## 预算清单
福州第四中学桔园洲中学教学综合楼、雨水回收池和化粪池基坑监测预算清单
1、取费依据：实物工作费和技术工作费依据《工程勘察设计收费标准》（2002年修订本）下浮50%(5.0折)计取，监测点材料及布设安装费按照市场综合单价包干计取，不下浮！
2、取费项目及工程总价款
序号 | 项 目 | 数 量 |  |  |  | 单 价 |  | 合价 （元） | 备注
一 | 监测点材料及布设安装费 | [6 empty] | 67300 | ∑（1～11）
1 | 围护桩顶、坡顶水平位移监测点 | 38 | 点 | 1 | 次 | 20 | 元/点 | 760 | 布设38点，含监测点标志材料及布设人工费
2 | 围护桩顶、坡顶沉降监测点 | 38 | 点 | 1 | 次 | 0 | 元/点 | 0 | 布设38点，含监测点标志材料及布设人工费，共用点
3 | 深层土体水平位移监测点 | 198 | 米 | 1 | 次 | 150 | 元/米 | 29700 | 布设12点，深度暂定为15米*8点、18米*3点、24米*1点，总深度合计198米；含监测管材料、钻机成孔、回填砂等费用
4 | 地下水位监测点 | 120 | 米 | 1 | 次 | 150 | 元/米 | 18000 | 布设12点，深度暂定为10米/点；含监测管材料、钻机成孔、回填砂等费用
5 | 周边管线沉降监测点 | 5 | 点 | 1 | 次 | 20 | 元/点 | 100 | 布设5点，含监测点标志材料及布设人工费
6 | 周边地表沉降监测点 | 10 | 点 | 1 | 次 | 20 | 元/点 | 200 | 布设10点，含监测点标志材料及布设人工费
7 | 邻近建筑物沉降监测点 | 12 | 点 | 1 | 次 | 20 | 元/点 | 240 | 布设12点，含监测点标志材料及布设人工费，共用点
8 | 邻近建筑物倾斜监测点 | 12 | 点 | 1 | 次 | 20 | 元/点 | 240 | 布设12点，含监测点标志材料及布设人工费
9 | 立柱沉降观测点 | 3 | 点 | 1 | 次 | 20 | 元/点 | 60 | 布设3点，含监测点标志材料及布设人工费
10 | 支撑应力监测点 | 36 | 个 | 1 | 次 | 500 | 元/个 | 18000 | 布设9点，4个/点，共计36点。
11
二 | 实物工作费 | [6 empty] | 630800 | ∑（1～11）
1 | 桩顶、坡顶水平位移监测 | 38 | 点 | 40 | 次 | 74 | 元/点·次 | 112480 | 收费标准20页表4.2-3，序号2，二等精度，复杂程度为简单。
2 | 桩顶、坡顶沉降监测 | 38 | 点 | 40 | 次 | 50 | 元/点·次 | 76000 | 收费标准20页表4.2-3，序号2，二等精度，复杂程度为简单。
3 | 深层土体水平位移监测 | 198 | 米 | 40 | 次 | 13 | 元/米·次 | 102960 | 收费标准21页续表4.2-3，序号6，复杂程度为简单。
4 | 地下水位监测 | 12 | 点 | 40 | 次 | 20 | 元/点·次 | 9600 | 收费标准25页表5.5-1，序号7。
5 | 周边管线沉降监测 | 5 | 点 | 40 | 次 | 50 | 元/点·次 | 10000 | 收费标准20页表4.2-3，序号2，二等精度，复杂程度为简单。
6 | 周边地表沉降监测 | 10 | 点 | 40 | 次 | 50 | 元/点·次 | 20000 | 收费标准20页表4.2-3，序号2，二等精度，复杂程度为简单。
7 | 邻近建筑物沉降监测 | 12 | 点 | 40 | 次 | 74 | 元/点·次 | 35520 | 收费标准20页表4.2-3，序号2，二等精度，复杂程度为简单。
8 | 邻近建筑物倾斜监测 | 12 | 点 | 40 | 次 | 50 | 元/点·次 | 24000 | 收费标准20页表4.2-3，序号4，H≤30，复杂程度为简单。
9 | 立柱沉降监测 | 3 | 点 | 40 | 次 | 610 | 元/点·次 | 73200 | 收费标准20页表4.2-3，序号2，二等精度，复杂程度为简单。
10 | 支撑应力监测 | 36 | 点 | 40 | 次 | 116 | 元/点·次 | 167040 | 收费标准20页表4.2-3，序号7。
三 | 技术工作费 | [6 empty] | 138776 | 实物工作费×22%
四 | 实物工作费和技术工作费下浮50%合计 | [6 empty] | 384788 | 【（二）+（三）】×（1-50%）
五 | 监测总费用 | [6 empty] | 452088 | （一）+（四）
说明： ◆1、预算依据为《工程勘察设计收费标准》（2002年修订本）及本工程基坑支护设计图纸。 ◆2、土体深层水平位移监测孔深度分别为15米/孔、18米/孔、24米孔；地下水位监测孔深度10米/孔。 ◆3、本工程按照设计及规范要求的监测频率进行监测，具体如下：a、基坑开挖深度h≤1H/3，监测频率为1次/3天；b、1H/3＜基坑开挖深度h≤2H/3，监测频率为1次/2天；c、2H/3＜基坑开挖深度≤H，监测频率为1次/1天；d、底板浇筑后7天，7-14天、14-28天以及28天以后的监测频率分别为1次/2天，1次/3天，1次/7天，1次/10天。 ◆4、监测工期（自土方开始开挖至地下工程完成，土方回填完成）暂定为2个月，各项目监测次数均按2个月工期暂定，最终以实际工期为准，监测费最终按照实际发生工程量进行结算。 ◆5、沉降监测频率安排：施工过程中，建筑每增加2层观测一次；封顶后每2个月观测一次，直至沉降变形稳定为止（封顶后暂估测1年）