## 招标控制价
福州第四中学桔园洲中学配电房及低压出线预防性试验工程
招 标 控 制 价
招标控制价(小写): |  |  | 97981元 | 其中：甲供材料费
(大写): | 玖万柒仟玖佰捌拾壹圆整 |  |  | 其中：甲供材料费
招 标 人: |  |  |  | 造价咨询人:
|  | (单位盖章) |  |  | (单位盖章或资质专用章)
法定代表人 或其授权人: |  |  |  | 法定代表人 或其授权人:
|  | (签字或盖章) |  |  | (签字或盖章)
造价工程师：
(签字盖专用章)
编制时间: |  |  |  | 2025年05月27日

## 工程项目造价汇总表
工程项目造价汇总表
工程名称:福州第四中学桔园洲中学配电房及低压出线预防性试验 |  |  | 第1页 共1页
序号 | 单项工程名称 | 金额(元) | 其中: 安全文明施工费(元)
1 | 单项工程 | 97981 | 2040
合 计 |  | 97981 | 2040

## 单项工程造价汇总表
单项工程造价汇总表
工程名称：福州第四中学桔园洲中学配电房及低压出线预防性试验 单项工程 |  |  | 第1页 共1页
序号 | 单位工程名称 | 金额(元) | 其中: 安全文明施工费(元)
1 | 安装工程 | 97981 | 2040
合 计 |  | 97981 | 2040

## 单位工程造价汇总表
单位工程造价汇总表
工程名称：福州第四中学桔园洲中学配电房及低压出线预防性试验 单项工程 安装工程 |  |  | 第1页 共1页
序号 | 汇 总 内 容 | 金 额(元)
1 | 分部分项工程费 | 95265
1.1 | 电气工程 | 52089
1.2 | 配电室预防性试验 | 43176
2 | 措施项目费 | 2716
2.1 | 总价措施项目费 | 2673
2.1.1 | 安全文明施工费 | 2040
2.1.2 | 其他总价措施费 | 419
2.1.3 | 防尘喷雾措施费 | 214
2.2 | 单价措施项目费 | 43
3 | 其他项目费
3.1 | 暂列金额
3.2 | 专业工程暂估价
3.3 | 总承包服务费
合 计=1+2+3 |  | 97981

## 分部分项工程量清单与计价表
分部分项工程量清单与计价表
工程名称：福州第四中学桔园洲中学配电房及低压出线预防性试验 | [6 empty] | 第1页 共1页
序号 | 项目编码 | 项目名称 | 项目特征描述 | 计量单位 | 工程量 | 金 额(元)
[6 empty] | 综合单价 |  | 合价
单项工程 | [8 empty] | 单项工程(17安装)
安装工程 | [8 empty] | 单位工程(17安装)
电气工程 | [8 empty] | 分项工程(17安装)
1 | 03BC001 | 电缆标示牌 | (1)电缆标示牌 | 个 | 60 | 25.35 |  | 1521
2 | 03BC001 | 电缆双重编号 | (1)电缆双重编号 | 个 | 60 | 25.35 |  | 1521
3 | 03BC001 | 安全标示牌 | (1)安全标示牌 | 个 | 72 | 25.35 |  | 1825.2
4 | 040807004001 | 电缆试验 | (1)低压电缆绝缘测试 | 次/根/点 | 68 | 694.44 |  | 47221.92
配电室预防性试验 | [8 empty] | 分项工程(17安装)
5 | 030414001001 | 电力变压器系统 | (1)变压器系统调试(容量≤2000kV·A) | 系统 | 1 | 4864.8 |  | 4864.8
6 | 030414002001 | 送配电装置系统 | (1)输配电装置系统调试(≤10kV 交流供电 带断路器) | 系统 | 3 | 1477.68 |  | 4433.04
7 | 030414003002 | 特殊保护装置 | (1)保护装置系统调试(线路保护) | 台/套 | 3 | 3142.69 |  | 9428.07
8 | 030414002001 | 送配电装置系统 | (1)输配电装置系统调试(≤1kV交流供电) | 系统 | 31 | 351.11 |  | 10884.41
9 | 030414010001 | 电容器补偿装置 | (1)名称:无功补偿装置系统调试 (2)电压等级(kV):1 | 组 | 2 | 797.07 |  | 1594.14
10 | 030414008001 | 母线 | (1)母线系统调试(电压≤10kV) (2)10kV | 段 | 2 | 1697.5 |  | 3395
11 | 030414008001 | 母线 | (1)母线系统调试(电压≤1kV) (2)1kV | 段 | 2 | 381.29 |  | 762.58
12 | 030414003001 | 变电站、配电室调试(≤1kV及以下配电站(室)整套启动调试) | (1)变电站、配电室调试(≤10kV及以下变电站整套启动调试) | 台/套 | 1 | 2136.26 |  | 2136.26
13 | 030414011002 | 接地装置 | (1)接地系统测试(接地网) | 系统 | 1 | 943.54 |  | 943.54
14 | 030414004001 | 自动投入装置 | (1)自动投入装置系统调试(备用电源自动投入装置) | 系统/台 | 1 | 1371.3 |  | 1371.3
15 | 030414004002 | 自动投入装置 | (1)自动投入装置系统调试(线路白动重合闸 双侧电源) | 系统/台 | 1 | 2722.92 |  | 2722.92
16 | 030414007001 | 输配电装置系统调试(≤500v 直流供电) | (1)输配电装置系统调试(≤500v 直流供电) | 系统 | 1 | 639.94 |  | 639.94
合 计 | [7 empty] | 95265.12

## 总价措施项目清单与计价表(含分项)
总价措施项目清单与计价表
工程名称：福州第四中学桔园洲中学配电房及低压出线预防性试验 |  |  |  | 第1页 共1页
序号 | 项 目 名 称 | 计 算 基 础 (元) | 费 率(%) | 金 额(元)
单项工程
安装工程
电气工程
1 | 安全文明施工费 | 52089 | 2.14 | 1115
2 | 其他总价措施费 | 52089 | 0.44 | 229
3 | 防尘喷雾措施费 | 1115 | 10.5 | 117
配电室预防性试验
1 | 安全文明施工费 | 43219 | 2.14 | 925
2 | 其他总价措施费 | 43219 | 0.44 | 190
3 | 防尘喷雾措施费 | 925 | 10.5 | 97
合 计 |  |  |  | 2673

## 单价措施项目清单与计价表
单价措施项目清单与计价表
工程名称：福州第四中学桔园洲中学配电房及低压出线预防性试验 | [6 empty] | 第1页 共1页
序号 | 项目编码 | 项目名称 | 项目特征描述 | 计量单位 | 工程量 | 金 额(元)
[6 empty] | 综合单价 |  | 合价
单项工程 | [8 empty] | 单项工程(17安装)
安装工程 | [8 empty] | 单位工程(17安装)
电气工程 | [8 empty] | 分项工程(17安装)
配电室预防性试验 | [8 empty] | 分项工程(17安装)
1 | 031301017001 | 脚手架搭拆 |  | 项 | 1 | 42.59 |  | 42.59
合 计 | [7 empty] | 42.59

## 其他项目清单与计价汇总表
其他项目清单与计价汇总表
工程名称：福州第四中学桔园洲中学配电房及低压出线预防性试验 |  |  | 第1页 共1页
序号 | 项 目 名 称 | 金额(元) | 备注
1 | 暂列金额
2 | 专业工程暂估价
3 | 总承包服务费
合 计 |  |  | ——

## 总承包服务费计价表
总承包服务费计价表
工程名称：福州第四中学桔园洲中学配电房及低压出线预防性试验 |  |  |  | 第1页 共1页
序号 | 项 目 名 称 | 计算基础(元) | 费率(%) | 金额(元)
合 计

## 人工、材料设备、机械汇总表
人工、材料设备、机械汇总表
工程名称：福州第四中学桔园洲中学配电房及低压出线预防性试验 | [5 empty] | 第1页 共2页
序号 | 工料机编码 | 工料机名称 | 规格、型号等特殊要求 | 单位 | 数量 | 单价 | 合价
一 |  | 人工 |  |  |  |  | 0
1 | 00010040 | 定额人工费 |  | 元 |  |  | 39124.13
二 |  | 材料
1 | 02270001 | 白布 |  | kg | 0.54 | 26.36 | 14.23
2 | 14351200 | 金属清洁剂 |  | kg | 1.38 | 6.42 | 8.86
3 | 27170040 | 自粘性橡胶带 | 25×20000 | 卷 | 16.18 | 22.12 | 357.9
4 | 28031960 | 铜芯聚氯乙烯绝缘电线 | BV-4 | m | 5.46 | 2.62 | 14.31
5 | 28032120 | 铜芯橡皮绝缘电线 | BX-2.5 | m | 43.199 | 3.29 | 142.12
6 | 49010030 | 其他材料费 |  | % | 10.674 | 1 | 10.67
7 | 49010040 | 其他材料费 |  | 元 | 21.63 | 1 | 21.63
8 | 49011001 | 电缆标示牌 |  | 个 | 60 | 20 | 1200
9 | 49011001 | 电缆双重编号 |  | 个 | 60 | 20 | 1200
10 | 49011001 | 安全标示牌 |  | 个 | 72 | 20 | 1440
三 |  | 设备
四 |  | 施工机具
1 | 98030010 | 电压比测试仪(变比电桥) |  | 台班 | 3.785 | 155.89 | 590.04
2 | 98030040 | 三相精密测试电源 |  | 台班 | 3.785 | 74.6 | 282.36
3 | 98030050 | 数字电桥 |  | 台班 | 10.933 | 63.76 | 697.09
4 | 98050040 | 电能校验仪 |  | 台班 | 1.682 | 45.87 | 77.15
5 | 98050110 | 万用表 | 手持式 | 台班 | 425.938 | 6.83 | 2909.16
6 | 98050120 | 数字电压表 |  | 台班 | 1.977 | 4.35 | 8.6
7 | 98050200 | 相位表 |  | 台班 | 31.795 | 10.33 | 328.44
8 | 98050210 | 相序表 |  | 台班 | 6.243 | 4.05 | 25.28
9 | 98070100 | 频率合成信号发生器 |  | 台班 | 6.927 | 87.63 | 607.01
10 | 98070110 | 直流高压发生器 |  | 台班 | 8.41 | 110.6 | 930.15
11 | 98110010 | 变压器绕组变形测试仪 |  | 台班 | 4.205 | 52.96 | 222.7
12 | 98110040 | 电感电容测试仪 |  | 台班 | 5.046 | 9.44 | 47.63
13 | 98110100 | 高压绝缘电阻测试仪 |  | 台班 | 10.933 | 39.84 | 435.57
14 | 98110100 | 绝缘电阻测试仪 |  | 台班 | 343.196 | 39.84 | 13672.93
15 | 98110150 | 交/直流低电阻测试仪 |  | 台班 | 2.523 | 7.91 | 19.96
16 | 98110170 | 接地电阻测试仪 |  | 台班 | 4.206 | 9.72 | 40.88
17 | 98130010 | 计时/计频器/校准器 |  | 台班 | 16.97 | 170.02 | 2885.24
18 | 98130030 | 数字频率计 |  | 台班 | 6.678 | 30.5 | 203.68
19 | 98230020 | 示波器 |  | 台班 | 2.358 | 10.34 | 24.38
20 | 98230040 | 数字示波器 |  | 台班 | 4.766 | 77.77 | 370.65
21 | 98350020 | 电缆测试仪 |  | 台班 | 31.958 | 17.08 | 545.84
22 | 98370001 | 微机继电保护测试仪 |  | 台班 | 26.641 | 213.84 | 5696.91
23 | 98410060 | 全自动变比组别测试仪 |  | 台班 | 2.523 | 18.41 | 46.45
24 | 98470140 | 笔记本电脑 |  | 台班 | 6.5 | 10.24 | 66.56
25 | 98470280 | 调谐试验装置 |  | 台班 | 1.572 | 250.32 | 393.5
人工、材料设备、机械汇总表
工程名称：福州第四中学桔园洲中学配电房及低压出线预防性试验 | [5 empty] | 第2页 共2页
序号 | 工料机编码 | 工料机名称 | 规格、型号等特殊要求 | 单位 | 数量 | 单价 | 合价
26 | 98470390 | 光纤接口试验设备 |  | 台班 | 3.885 | 6.72 | 26.11
27 | 98470430 | 回路电阻测试仪 |  | 台班 | 0.527 | 20.01 | 10.55
28 | 98470740 | 振荡器 |  | 台班 | 27.615 | 18.2 | 502.59