## Sheet1
四间功能教室回迁及改造服务需求清单
编号 | 项目名称 | 详细规格参数 | 数量 | 单位 | 单 价 | 金额（元） | 备注
1 | 旧电脑搬运服务 | 从办公楼101搬运到3号楼5层 | 112 | 台 |  |  | 按实结算
2 | 网线，键盘，鼠标，电源线VGA线搬运服务 | 从办公楼101搬运到3号楼5层 | 112 | 套
3 | 旧电脑安装调试 | 需电源线，VGA线，鼠标安装好，安装软件，开机调试 | 112 | 台
4 | 旧电脑维修 | 开机不了，维修 | 9 | 台
5 | 新键盘鼠标 |  | 25 | 套
6 | 旧电脑桌搬运服务 | 1.2*0.6*0.75米，从开水间搬运到计算机1，计算机2，摆好位置 | 56 | 张
7 | 旧电脑凳子搬运服务 | 从开水间搬运到计算机1，计算机2 | 112 | 张
8 | 大机柜搬运服务 | 2*0.6*0.4米，从机器人室搬运到计算机1，计算机2， 地 板 规 格：600X600X30mm 极 载 载 荷：≥4000N 均 布 载 荷：≥7000N/㎡ 钢板厚度：下面0.4毫米 上面0.5毫米 滚 动 载 荷：滚动10000次，饶度≦2mm，永久变形≦5mm 冲 击 载 荷：实验区不能有任何塌陷，地板永久变形≦1.5mm 表面 平整度： ≦0.5mm 板厚极限偏差：±0.3mm 相邻边垂直度：≦0.3mm 防 火 等 级：≧B1级（GB50222-95） 表 面 质 量：涂塑层色泽均匀、无破损、不开胶、无明显色差、难燃、高耐磨、接缝美观、耐腐蚀，耐磨损，无明显可见的色差，起泡及疵点；支架要求可调并进行镀锌处理 | 2 | 个
9 | 旧静电地板搬运服务 | 0.6*0.6米，从开水间搬运到计算机1 | 220 | 快
10 | 旧静电地板安装服务 | 需把旧静电地板辅材整理出铺好 | 80 | 平方
11 | 新静电地板 | 0.6*0.6米*0.03米，需从1楼搬运到5楼 地 板 规 格：600X600X30mm 极 载 载 荷：≥4000N 均 布 载 荷：≥7000N/㎡ 钢板厚度：下面0.4毫米 上面0.5毫米 滚动载荷：滚动10000次，饶度≦2mm，永久变形≦5mm 冲 击 载 荷：实验区不能有任何塌陷，地板永久变形≦1.5mm 表面 平整度： ≦0.5mm 板厚极限偏差：±0.3mm 相邻边垂直度：≦0.3mm 防火等级：≧B1级（GB50222-95） 表面质量：涂塑层色泽均匀、无破损、不开胶、无明显色差、难燃、高耐磨、接缝美观、耐腐蚀，耐磨损，无明显可见的色差，起泡及疵点；支架要求可调并进行镀锌处理 | 120 | 平方
12 | 电线 | 国标2.5平方 | 18 | 捆
13 | 网线 | 6类 | 2 | 箱
14 | 排插 | 6孔 | 15 | 个
15 | 漏保 | 24A | 4 | 个
16 | 希沃及黑板拆装服务 | 希沃及黑板整体往上移10cm | 2 | 套
17 | 电脑座椅维修 | 老化，搬运原因需固定，含材料 | 28 | 张
18 | 安装费 | 布网线，电线，布线槽等 | 8 | 天
19 | 电脑机房组建调试 | 组建机房 | 4 | 天
总计 | [5 empty] | 0
物理实验室搬运服务及改造清单
编号 | 项目名称 | 详细规格参数 | 数量 | 单位 | 单 价 | 金额（元） | 备注
1 | 旧物理实验桌搬运服务 | 1.2*0.6*0.8米，从地库搬到3层 | 28 | 张 |  |  | 按实结算
2 | 旧物理实验凳搬运服务 | 从地库搬到3层 | 56 | 张
| 新物理讲台 | 2400*700*850mm 教师演示台规格：2400*700*850。台面板材：实木，防火板桌面。桌体16防火板，易清洁、防水、防火可双面翻转使用。台身：铝合金框架结构,框架采用国标Ф50 mm±1.0mm 25圆管为立腿，横管为30×28±1.0mm方管，铝合金型材的壁厚不小于1.0mm（±0.2 mm）。铝合金表面静电喷塑，连接件为ABS工程塑料连接件 | 1 | 张
3 | 新学生电源 | 每张台实验台前面配备翻盖式防尘结构的电源盒，嵌入式设计，接受教师演示台送来的信号控制电源。 1、 供电系统：输入电源：AC220V±10%、频率50Hz,输出电流2A. 2、 直流稳压电源：1.5-24v，额定电流2A，直流稳压无极输出, 具有短路、过载、过热自动保护功能，自动复位; 3、 低压直流电压变化由教师控制，学生微调； 4、交流电压输出：0-24V，额定电流2A，具有断路、过载、过热自动保护功能，自动复位。 | 28 | 个
4 | 新教师电源 | 1、教师控制部分： ①教师演示台设教学安全电源，对学生实验电源进行分组控制； ②教师控制学生实验电源的电压； ③各组高压总输出不小于12A；低压输出电源不小于21A；总电源不小于100A。 2、教学演示电源部分： ①市电输出：220V±10%； ②提供直流：1.25V-24V输出（无级调节、额定电流2A）； ③提供交流：0-24V分档输出（2V一档）额定电源2A。 3、所有电器部分符合国家标准 4、教师电源符合《教学仪器设备产品一般质量要求》JY 0001-2003，《教学仪器设备产品的检验规则》JY 0002-2003，提供省级或以上检测机构出具带有CMA标志的检（验）测报告复印件 | 1 | 个
5 | 五孔面板 | 国标 | 14 | 个
6 | 电线 | 国标2.5平方 | 12 | 捆
7 | 线管 | 3公分 | 15 | 根
8 | 旧桌椅维护 | 老化，搬运原因需固定，含材料 | 28 | 套
9 | 安装费 | 拉线，布线 | 5 | 天
合计
生物实验室搬运服务及改造清单
编号 | 项目名称 | 详细规格参数 | 数量 | 单位 | 单 价 | 金额（元） | 备注
1 | 生物实验桌搬运服务 | 从地库搬到3号楼2层 | 14 | 张 |  |  | 按实结算
2 | 生物实验凳搬运 | 从地库搬到3号楼2层 | 56 | 张
3 | 新生物讲台 | 2400*700*850mm 2.台面采用12.7mm优质实芯理化板，具有抗老化、耐酸碱、防火、耐磨、无毒功能及易清洁、使用寿命长、外表美观等特点； 3.台身结构：铝合金框架结构,框架采用国标Ф50 mm±1.2mm 圆管为立腿，横管为30×30±1.2mm方管，铝合金型材的壁厚不小于1.0mm（±0.2 mm）。铝合金表面静电喷塑，连接件为ABS工程塑料连接件。铝合金型材应带凹槽，凹槽的宽度、深度应与所采用的柜体板材相匹配，接缝严密，无晃动现象。桌架整体耐腐蚀、防火、防潮、稳固耐用；台身侧板、背板及吊板采用16mm厚优质双贴面三聚氰胺板，板间全部采用三合一螺杆内置连接 | 1 | 张
6 | 旧桌椅维护 | 老化，搬运原因需固定 | 14 | 张
7 | 水槽维护 | 辅材 | 5 | 个
7 | 新生物灯 | 台灯采用内置2835型灯珠LED灯条，台灯整体功率不大于7w，光通量不小于350lm，色温6000k | 5 | 个
8 | 新水龙头 | 联(一高二低），主体黄铜材质，经高亮度环氧树脂喷涂，耐腐蚀，耐热，精密陶瓷阀芯，90°旋转 | 5 | 个
9 | 新教师电源 | 1.教师控制电源部分采用抽屉式：①设教学安全电源控制台，分4组向学生实验桌输出安全的220V交流电源，对学生实验电源进行分组控制，具备漏电及过载保护功能。 ②实验总电源及学生实验电源均设有：短路、过载、自动断电功能； | 1 | 个
10 | 五孔面板 | 国标 | 7 | 个
11 | 排水管 | 0.8米 | 14 | 个
12 | 进水管 | 1米 | 14 | 个
13 | 阀门 | 金属40 | 14 | 个
14 | 电线 | 国标2.5平方 | 9 | 捆
15 | 进水管改造 | 拉丝，布管，辅材等 | 14 | 个
16 | 安装费 | 安装旧学生灯，旧水管，布线，安装，安装水等 | 6 | 天
合计
总计：