## 手枪
|  | 高精度光电射击系统-短发射器系统-HPSS401 | 单价 | 数量 | 总价
设备名称 | 设备名称 | 规格参数 | 10500 | 1 | 10500
高精度光电 射击系统短 发射器系统 | 短发射器 | ★1、准星及缺口片可更换
2、标尺高低调节：6响1环
3、标尺水平调节：6响1环
4、标尺行程：0～45mm
5、瞄准基线：准星座可以沿顶部横梁前后移动
6、瞄准基线长度：310mm～348mm,准星行程：0～90mm
7、支持准星晃动轨迹，不可见光模式下，晃动轨迹不影响运动员视线
★8、采用机械扳机与电子扳机组合结构
★9、扳机柄前后移动的基准可调范围为 0~15 毫米，允许±10毫米的偏差
10、一道火行程可调节，调节范围0～5毫米，允许±2毫米的偏差
11、一道火力可调节，调节范围100～300克
12、二道火力可调节，调节范围：500～1300克
★13、可实现设备关闭状态下进行扳机击发模拟
14、支持模拟上膛手柄
15、扳机使用寿命30万次，允许±5万次的偏差
16、支持模拟击发后坐力，延时小于5ms,可设置开或关；支持模块化随时拆卸，拆卸后发射器亦可使用
17、支持模拟击发声音和上膛声音，声音可设置开或关，支持音量调节，支持模块化随时拆卸，拆卸后发射器亦可使用
★18、发射器装置重量≤950克（裸配状态），需支持增加配重
★19、发射器尺寸：385毫米×155毫米×68毫米（长×宽×厚），允许±10毫米的偏差
20、颜色可定制
21、材质：塑料与金属相结合
22、支持拆除外壳外露内部构造，无外壳亦可正常使用。
23、握把材质：木质
24、握把安装：与发射器主体采用机械式安装
25、尺寸：标准通用，大、中、小号握把可定制。可根据手型调节上下高度
26、射击有效距离：≥20m,可0～20米自由设置距离，双激光头调整机构
27、激光发射标准：脉冲发射，脉冲宽度小于10～15ms,激光波长850nm
28、激光等级为ClassI,850nM不可见光和650nM可见光，双激光结构
29、激光指向调整：可使用工具上下左右调整，便捷调整不同射击距离；支持模块化随时拆卸，便于后续养护及维修
30、支持电池模块化拆卸，随时更换电池盒，电池盒可单独充电
31、电池容量：3400mAH,支持5V3A快充。持续工作时长约35000发。待机时长：200天
32、内置无线频率：2.4Ghz,ISM频段，实现枪靶数据通信
33、可自由更改训练仪编号实现发射器与接收器自由配对
★34、发射器需支持双充电口充电
35、模块易拆卸：激光模块/扳机模块/主板模块/马达模块/电池模块
| 接收器 | ★1、接收器尺寸：198毫米×198毫米×184毫米（宽×高×厚）允许±2毫米的偏差 | 7000 | 1 | 7000
2、接收器靶面尺寸：170毫米×170毫米
3、有效工作范围：有效感应距离大于20m,10m处为推荐距离
4、支持WiFi和蓝牙BLE4.0通信
5、发射器与接收器可简单安装匹配
6、支持靶面自由更换
7、拥有外置数据接口，支持外接现代五项大灯，可做现代五项接收器使用
8、采用高速专用处理器，射击后报靶时间小于100ms
9、报靶精度为0.05环以内，符合ISSF标准
10、内置6800mAH大容量锂电池，可采用交流电充电和通过USB接口和充电宝充电，支持5V3A快充
11、支持壁挂、三脚架、靶面灯快速安装
12、支持快速更换新电池
13、支持靶面灯模式，靶面灯亮度可调节
| 显示器系统 | 1、显示器：支持语音报靶，支持脱靶显示，支持枪、靶、平板电量显示，支持枪、靶编号显示，支持击发数显示 | 2500 | 1 | 2500
2、显示器弹着显示：支持单发和所有显示
3、可网络直播比赛成绩
4、支持扳机压力曲线，真实反馈运动员扣动扳机用力变化
5、支持晃动轨迹曲线显示
6、支持预压时间显示、击发全过程回放、多种弹着显示、压力差时间显示等功能
7、支持击发后压力保持2秒显示
8、显示系统能兼容长发射器和短发射器的比赛模式
9、支持显示系统修改发射器号码，使发射器与接收器号码匹配
10、白靶训练：可快速切换白靶训练模式
11、弹着数量设置：设置平板显示任意发数弹着或当前组弹着
12、枪声切换：平板音效可以切换
13、快速匹配枪靶：枪和靶子进行快速一对一配对
14、远程靶子关机：平板可远程操作靶子关机
15、无线投屏：使用投屏器或者电视端自带的投屏功能进行无线投屏
16、数据投屏：电视端安装射击投屏APP与平板连接进行数据投屏
17、训练图形化数据分析：可查看弹着点环数走势和各阶段环数比例
18、有无小数点模式切换：可切换为有小数点环值或整数环值
19、靶位号设置：平板任意设置当前靶位号
20、兼容靶模式切换：切换靶子接收650nM可见光或850nM不可见光模式
21、步枪大小靶面切换：步枪切换到小靶面查看脱靶位置
22、平板APP可线上更新最新版本
23、脱靶提示：比赛模式下脱靶会进行弹窗提醒功能由裁判员进行判定是否脱靶
总价合计 |  |  | 20000/元

## 步枪
高精度光电射击系统-长发射器系统-HPSS402
设备名称 | 设备名称 | 规格参数 | 单价 | 数量 | 总价
高精度光电 射击系统长 发射器系统 | 长发射器 | 1、准星水平可移动范围：0~80毫米,瞄准具水平移动范围0-65mm,垂直移动范围0-26mm | 15500 | 2 | 31000
2、瞄准具水平调节精度达到10响1环
3、瞄准具高低调节精度达到10响1环
4、瞄准基线长度区间：660~880毫米
5、前瞄准器前后移动范围：0-140mm
6、前瞄准器上下调节范围：0-20mm
7、后瞄准器前后移动范围：0-100mm
8、后瞄准器上下调节范围：0-20mm
9、后瞄准器上下、左右调整行程:0-11.5mm
10、支持准星晃动轨迹，不可见光模式下，晃动轨迹不影响运动员视线
★11、扳机采用机械扳机与电子扳机组合结构
★12、扳机柄前后移动范围：0-22mm
13、一道火行程可调节，调节范围0～4mm
14、二道火行程可调节，调节范围0～3mm
15、一道火力可调节，调节范围50～100克
16、二道火力可调节，调节范围100～500克
17、具备关机预习功能
18、支持模拟上膛手柄
19、扳机寿命大于35万次
20、支持模拟击发后坐力，延时小于5ms,可设置开或关
21、支持模拟击发声音和上膛声音，声音可设置开或关，支持音量调节
22、发射器装置重量≤3600克（裸配状态），可额外增加配重
23、发射器尺寸：1022mm×286mm×73mm(长×宽×厚),符合ISSF标准，允许±120mm偏差。
24、颜色可定制
25、材质：塑胶与金属相结合
★26、握把/贴腮/手托材质：木制材质
27、握把安装：与发射器主体采用机械式安装
★28、发射器贴腮支持水平、垂直方向调节
29、抵肩：可前后移动范围0～150mm、上下移动范围0～20mm、旋转角度：0～60度
30、手托：可前后移动0～50mm
31、射击有效距离：≥20m,可0～20米自由设置距离
32、激光发射标准：脉冲发射，脉冲宽度小于10～15ms,激光波长850nm
33、激光等级为Class I,850nm不可见光和650nm可见光，双激光结构
34、激光指向调整：可使用工具上下左右调整，便捷调整不同射击距离。支持模块化随时拆卸，便于后续养护及维修
35、电池容量：6800mAH。持续工作时长约35000发。待机时长：400天
36、支持电池易拆卸，拆卸后发射器亦可使用，随时更换电池盒，电池盒可单独充电
37、内置无线频率：2.4Ghz,ISM频段。实现枪靶数据通信
38、可自由更改发射器编号实现发射器与接收器自由配对
★39、发射器需支持双充电口充电
40、模块易拆卸：激光模块/扳机模块/主板模块/马达模块/电池模块
| 接收器系统 | ★1、接收器尺寸：198毫米×198毫米×184毫米（宽×高×厚）允许±2毫米的偏差 | 7000 | 2 | 14000
2、接收器靶面尺寸：170毫米×170毫米
3、有效工作范围：有效感应距离大于20m,10m处为推荐距离
4、支持WiFi和蓝牙BLE4.0通信
5、发射器与接收器可简单安装匹配
6、支持靶面自由更换
7、拥有外置数据接口，支持外接现代五项大灯，可做现代五项接收器使用
8、采用高速专用处理器，射击后报靶时间小于100ms
9、报靶精度为0.05环以内，符合ISSF标准
10、内置6800mAH大容量锂电池，可采用交流电充电和通过USB接口和充电宝充电，支持5V3A快充
11、支持壁挂、三脚架、靶面灯快速安装
12、支持快速更换新电池
★13、支持靶面灯模式，靶面灯亮度可调节
| 显示器系统 | 1、显示器：支持语音报靶，支持脱靶显示，支持枪、靶、平板电量显示，支持枪、靶编号显示，支持击发数显示 | 2500 | 2 | 5000
2、显示器弹着显示：支持单发和所有显示
3、可网络直播比赛成绩
4、支持扳机压力曲线，真实反馈运动员扣动扳机用力变化
5、支持晃动轨迹曲线显示
6、支持预压时间显示、击发全过程回放、多种弹着显示、压力差时间显示等功能
7、支持击发后压力保持2秒显示
8、显示系统能兼容长发射器和短发射器的比赛模式
9、支持显示系统修改发射器号码，使发射器与接收器号码匹配
10、白靶训练：可快速切换白靶训练模式
11、弹着数量设置：设置平板显示任意发数弹着或当前组弹着
12、枪声切换：平板音效可以切换
13、快速匹配枪靶：枪和靶子进行快速一对一配对
14、远程靶子关机：平板可远程操作靶子关机
15、无线投屏：使用投屏器或者电视端自带的投屏功能进行无线投屏
16、数据投屏：电视端安装射击投屏APP与平板连接进行数据投屏
17、训练图形化数据分析：可查看弹着点环数走势和各阶段环数比例
18、有无小数点模式切换：可切换为有小数点环值或整数环值
19、靶位号设置：平板任意设置当前靶位号
20、兼容靶模式切换：切换靶子接收650nM可见光或850nM不可见光模式
21、步枪大小靶面切换：步枪切换到小靶面查看脱靶位置
22、平板APP可线上更新最新版本
★23、脱靶提示：比赛模式下脱靶会进行弹窗提醒功能由裁判员进行判定是否脱靶
总价合计 |  |  | 50000